## konstrukční zásady
		Ceník stožárových rozvodnic - rok 2022				ceny jsou uvedeny bez DPH
		platnost ceníku - od 20.6.2022				systém slev platí stejně jako v minulých letech
						splatnost faktur – 60 dní

KONSTRUKČNÍ ZÁSADY A VYSTROJENÍ STOŽÁROVÝCH ROZVODNIC

základní sestava řady 72		použití pro síť TN-C, max. průřez vodiče 35 mm2, 4 svorky, šroub 8mm, utahovací moment 5 Nm
nosný držák DIN lišta TS 35 + těleso rozvodnice se 4 svorkami a svorníky M8 + UNIVERSÁLNÍ PŘÍLOŽKY Z NEREZI + svorková sestava
základní sestava řady 95		použití pro síť TN-C, max. průřez vodiče 25 mm2, 4 svorky, šroub 6mm, utahovací moment 4 Nm
nosný držák DIN lišta TS 35 + těleso rozvodnice se 4 svorkami a svorníky M6 + UNIVERSÁLNÍ PŘÍLOŽKY Z NEREZI + svorková sestava
základní sestava řady 56		použití pro síť TN-S, max. průřez vodiče 25 mm2, 5 svorek , šroub 6mm, utahovací moment 4 Nm
nosný držák DIN lišta TS 35 + těleso rozvodnice s 5 svorkami a svorníky M6 + UNIVERSÁLNÍ PŘÍLOŽKY Z NEREZI + svorková sestava
UNIVERSÁLNÍ PŘÍLOŽKY Z NEREZI - nahrazují dělení na hliníkové (Al) a měděné (Cu) příložky, použitelné pro připojení Al i Cu vodičů
		- nerezová ocel DIN1.4301 II a, provedení z nerezi zajišťuje dokonalou odolnost proti případné vlhkosti ve stožáru

POUŽÍVANÉ JISTÍCÍ PRVKY A OSTATNÍ PERIFERIE :
E14	pojistka E14	keramický spodek se závitem E14, s pojistkou D01 6A(standardní provedení na perka) – násuvný
EZN25	pojistka E27 na DIN lištu	keramický spodek se závitem E27, s pojistkou DII 6A (standardní provedení na perka) – násuvný
E27	pojistka E27	keramický spodek se závitem E27, s pojistkou DII 6A ( provedení na šroubek – NEPOUŽÍVÁME) – vestavný
		E27 pro DIN lištu nahrazena typem EZN25
		Tyto typy nosičů pojistek jsou osazeny vložkami gL/gG 6A případně 10A (amperáž nutno uvést v objednávce)
OP	pojistkový odpínač	1 pólový, max 32A + válcová pojistková vložka 10x38 6A gG
RSP	Řadová svornice pojistková	Výrobce Cirprotech (SFR 4), Bečov (RSP 4) nebo ETI (VSV4) + pojistka 5*20, 6,3 A
CH	Jističochránič, 1P+N, 30 mA, AC, jmenovitý proud 10 A nebo 16 A s vypínací schopností 10 kA
RS	Řadová svorka
M	Rozbočovací můstek , 7*16mm, N nebo PE
SPD	Svodič přepětí, typ T2+T3, výrobce Cirprotech ( CSF21-10/230FB)
ELEKTRICKÉ KRYTÍ VÝROBKU :
krytí IP00 - základní sestava rozvodnice bez krytů
krytí IP20 - základní sestava rozvodnice + kryt KS 8 (pro řadu 72) nebo kryt KS 6 (pro řadu 95 a 56)
	+ kryt pojistek KP27 (pro pojistky EZN25 a E27) nebo KP14 (pro pojistky E14), ostatní používané periferie jsou v krytí IP20
krytí IP44 - základní sestava rozvodnice + krytí IP20 + gumová krycí lišta KRYT IP44

obrázky v ceníku jsou pouze ilustrační, aby z nich byla jasná skladba a vzhled stožárových rozvodnic ( SR )

## STOŽÁROVÉ  ROZVODNICE
	ŘADA 72	Použití : pro síť TN-C, max. průřez vodiče 35 mm2, 4 svorky, šroub 8mm, utahovací moment 5 Nm

kat.č.	název výrobku	definice výrobku	jiné značení	základní	rozměry(mm)	hmotnost
				Cena 2022	d x š x v	g		EAN KÓD	kat. č.
101	SR 720/N, IP 00	základní sestava = nosný držák + těleso rozvodnice	SR 480, EV 480	399 Kč	315x35x57	481		8594183100012	101
102	SR 721-14/N, IP 00	základní sestava + 1 pojistka E14	SR 481-14, EV 481-14	529 Kč	315x80x75	588		8594183100029	102
103	SR 722-14/N, IP 00	základní sestava +2 pojistky E14	SR 482-14, EV 482-14	696 Kč	315x80x75	705		8594183100036	103
104	SR 723-14/N, IP 00	základní sestava + 3 pojistky E14 + RS svorky	SR 483-14, EV 483-14	966 Kč	405x80x75	845		8594183100043	104
105	SR 724-14/N, IP 00	základní sestava + 4 pojistky E14 + RS svorky	SR 484-14, EV 484-14	1 114 Kč	405x80x75	960		8594183100050	105
106	SR 721-27/N, IP 00	základní sestava + 1 pojistka E27	SR 481-27, EV 481-27	529 Kč	315x80x90	665		8594183100067	106
107	SR 721-25/N, IP 00	základní sestava + 1 pojistka EZN25	SR 481-25, EV 481-25	529 Kč	315x80x90	808		8594183100074	107
108	SR 722-25/N, IP 00	základní sestava + 2 pojistky EZN 25	SR 482-25, EV 482-25	725 Kč	315x80x90	860		8594183100081	108
109	SR 721-OP/N, IP 00	základní sestava + 1 pojistkový odpínač	SR 481-VL, EV 481-VL	543 Kč	315x46x75	575		8594183100098	109
110	SR 722-OP/N, IP 00	základní sestava + 2 pojistkové odpínače	SR 482-VL, EV 482-VL	659 Kč	315x46x75	649		8594183100104	110
111	SR 723-OP/N, IP 00	základní sestava + 3 pojistkové odpínače + RS svorky	SR 483-VL, EV 483-VL	898 Kč	315x51x75	760		8594183100111	111
112	SR 721-RSP/N , IP 00	základní sestava + 1 pojistka RSP	SR 481-RS, EV 481-RS	483 Kč	315x55x57	500		8594183100128	112
113	SR 722-RSP/N , IP 00	základní sestava + 2 pojistky RSP	SR 482-RS, EV 482-RS	558 Kč	315x55x57	530		8594183100135	113
114	SR 723-RSP/N , IP 00	základní sestava + 3 pojistky RSP + RS svorky	SR 483-RS, EV 483 RS	737 Kč	315x55x57	580		8594183100142	114
115	SR 724-RSP/N , IP 00	základní sestava + 4 pojistky RSP + RS svorky	SR 484-RS, EV 484-RS	812 Kč	315x55x57	620		8594183100159	115
116	SR 725-RSP/N , IP 00	základní sestava + 5 pojistek RSP + RS svorky		887 Kč	315x55x57	640		8594183100166	116
117	SR 726-RSP/N , IP 00	základní sestava + 6 pojistek RSP + RS svorky		972 Kč	405x55x57	685		8594183100173	117
121	SR 720-/N , IP00, odbočná	základní sestava + 4 odbočné svorky		568 Kč	315x64x 59	729		8594183100180	121
122	SR 723-25/N, IP 00, ATYP	základní sestava + 3 pojistky EZN25 + RS svorky	SR 483-25, EV 483-25	994 Kč	405x80x90	1070		8594183100197	122
123	SR 721-CH/N, IP 00	základní sestava + 1 Jističochránič 1P+N, 30 mA		1 290 Kč	315x90x80	697		8594183100203	123
131	SR 721-SPD/N, IP 00	základní sestava + 1 pojistka RSP + SPD T2+T3		1 609 Kč	315x80x66	700		8594183100210	131
132	SR 722-SPD/N, IP 00	základní sestava + 2 pojistky RSP + SPD T2+T3		1 684 Kč	315x80x66	720		8594183100227	132
133	SR 723-SPD/N, IP 00	základní sestava + 3 pojistky RSP + SPD T2+T3		1 759 Kč	315x80x66	740		8594183100234	133
	ŘADA 95	Použití : pro síť TN-C, max. průřez vodiče 25 mm2, 4 svorky, šroub 6mm, utahovací moment 4 Nm

kat.č.	název výrobku	definice výrobku	jiné značení	základní	rozměry(mm)	hmotnost
				Cena 2022	d x š x v	g		EAN KÓD	kat. č.
201	SR 950/N , IP 00	základní sestava = nosný držák + těleso rozvodnice	SR 460, EV 460	420 Kč	295x35x53	385		8594183100517	201
202	SR 951-14/N, IP 00	základní sestava + 1 pojistka E14	SR 461-14, EV 461-14	550 Kč	295x80x75	486		8594183100524	202
203	SR 952-14/N, IP 00	základní sestava +2 pojistky E14	SR 462-14, EV 462-14	717 Kč	295x80x75	600		8594183100531	203
204	SR 953-14/N, IP 00	základní sestava + 3 pojistky E14 + RS svorky	SR 463-14, EV 463-14	987 Kč	375x80x75	740		8594183100548	204
205	SR 954-14/N, IP 00	základní sestava + 4 pojistky E14 + RS svorky	SR 464-14, EV 464-14	1 135 Kč	375x80x75	877		8594183100555	205
206	SR 951-27/N, IP 00	základní sestava + 1 pojistka E27	SR 461-27, EV 461-27	550 Kč	295x80x90	569		8594183100562	206
207	SR 951-25/N, IP 00	základní sestava + 1 pojistka EZN25	SR 461-25, EV 461-25	550 Kč	295x80x90	565		8594183100579	207
208	SR 952-25/N, IP 00	základní sestava + 2 pojistky EZN 25	SR 462-25, EV 462-25	746 Kč	295x80x90	748		8594183100586	208
209	SR 951-OP/N, IP 00	základní sestava + 1 pojistkový odpínač	SR 461-VL, EV 461-VL	564 Kč	295x46x75	474		8594183100593	209
210	SR 952-OP/N, IP 00	základní sestava + 2 pojistkové odpínače	SR 462-VL, EV 462-VL	680 Kč	295x46x75	545		8594183100609	210
211	SR 953-OP/N, IP 00	základní sestava + 3 pojistkové odpínače + RS svorky	SR 463-VL, EV 463-VL	919 Kč	295x51x75	630		8594183100616	211
212	SR 951-RSP/N , IP 00	základní sestava + 1 pojistka RSP	SR 461-RS, EV 461-RS	504 Kč	295x55x55	400		8594183100623	212
213	SR 952-RSP/N , IP 00	základní sestava + 2 pojistky RSP	SR 462-RS, EV 462-RS	579 Kč	295x55x55	420		8594183100630	213
214	SR 953-RSP/N , IP 00	základní sestava + 3 pojistky RSP + RS svorky	SR 463-RS, EV 463 RS	758 Kč	295x55x55	480		8594183100647	214
215	SR 954-RSP/N , IP 00	základní sestava + 4 pojistky RSP + RS svorky	SR 464-RS, EV 464-RS	833 Kč	295x55x55	495		8594183100654	215
216	SR 955-RSP/N , IP 00	základní sestava + 5 pojistek RSP + RS svorky		908 Kč	295x55x55	510		8594183100661	216
217	SR 956-RSP/N , IP 00	základní sestava + 6 pojistek RSP + RS svorky		993 Kč	375x55x55	550		8594183100678	217
221	SR 950-/N , IP00, odbočná	základní sestava + 4 odbočné svorky		589 Kč	295x64x59	633		8594183100685	221
222	SR 953-25/N, IP 00, ATYP	základní sestava + 3 pojistky EZN25 + RS svorky	SR 463-25, EV 463-25	1 015 Kč	375x80x90	990		8594183100692	222
223	SR 951-CH/N, IP 00	základní sestava + 1 Jističochránič 1P+N, 30 mA		1 311 Kč	375x90x80	601		8594183100708	223
231	SR 951-SPD/N, IP 00	základní sestava + 1 pojistka RSP + SPD T2+T3		1 630 Kč	295x80x66	604		8594183100715	231
232	SR 952-SPD/N, IP 00	základní sestava + 2 pojistky RSP + SPD T2+T3		1 705 Kč	295x80x66	624		8594183100722	232
233	SR 953-SPD/N, IP 00	základní sestava + 3 pojistky RSP + SPD T2+T3		1 780 Kč	295x80x66	644		8594183100739	233
	ŘADA 56	Použití : pro síť TN-S, max. průřez vodiče 25 mm2, 5 svorek , šroub 6mm, utahovací moment 4 Nm

kat.č.	název výrobku	definice výrobku	jiné značení	základní	rozměry(mm)	hmotnost
				Cena 2022	d x š x v	g		EAN KÓD	kat. č.
301	SR 560/N , IP 00	základní sestava = nosný držák + těleso rozvodnice	SR 560, EV 560	466 Kč	335x35x53	465		8594183101019	301
302	SR 561-14/N, IP 00	základní sestava + 1 pojistka E14	SR 561-14, EV 561-14	596 Kč	335x80x75	570		8594183101026	302
303	SR 562-14/N, IP 00	základní sestava +2 pojistky E14	SR 562-14, EV 562-14	763 Kč	335x80x75	677		8594183101033	303
304	SR 563-14/N, IP 00	základní sestava + 3 pojistky E14 + RS svorky	SR 563-14, EV 563-14	1 033 Kč	415x80x75	795		8594183101040	304
305	SR 564-14/N, IP 00	základní sestava + 4 pojistky E14 + RS svorky	SR 564-14, EV 564-14	1 181 Kč	415x80x75	919		8594183101057	305
306	SR 561-27/N, IP 00	základní sestava + 1 pojistka E27	SR 561-27, EV 561-27	596 Kč	335x80x90	646		8594183101064	306
307	SR 561-25/N, IP 00	základní sestava + 1 pojistka EZN25	SR 561-25, EV 561-25	596 Kč	335x80x90	744		8594183101071	307
308	SR 562-25/N, IP 00	základní sestava + 2 pojistky EZN 25	SR 562-25, EV 562-25	792 Kč	335x80x90	830		8594183101088	308
309	SR 561-OP/N, IP 00	základní sestava + 1 pojistkový odpínač	SR 561-VL, EV 561-VL	610 Kč	335x46x75	560		8594183101095	309
310	SR 562-OP/N, IP 00	základní sestava + 2 pojistkové odpínače	SR 562-VL, EV 562-VL	726 Kč	335x46x75	627		8594183101101	310
311	SR 563-OP/N, IP 00	základní sestava + 3 pojistkové odpínače + RS svorky	SR 563-VL, EV 563-VL	965 Kč	335x51x75	715		8594183101118	311
312	SR 561-RSP/N , IP 00	základní sestava + 1 pojistka RSP	SR 561-RS, EV 561-RS	550 Kč	335x55x55	482		8594183101125	312
313	SR 562-RSP/N , IP 00	základní sestava + 2 pojistky RSP	SR 562-RS, EV 562-RS	625 Kč	335x55x55	505		8594183101132	313
314	SR 563-RSP/N , IP 00	základní sestava + 3 pojistky RSP + RS svorky	SR 563-RS, EV 563 RS	804 Kč	335x55x55	530		8594183101149	314
315	SR 564-RSP/N , IP 00	základní sestava + 4 pojistky RSP + RS svorky	SR 564-RS, EV 564-RS	879 Kč	335x55x55	551		8594183101156	315
316	SR 565-RSP/N , IP 00	základní sestava + 5 pojistek RSP + RS svorky		954 Kč	335x55x55	567		8594183101163	316
317	SR 566-RSP/N , IP 00	základní sestava + 6 pojistek RSP + RS svorky		1 039 Kč	415x55x55	583		8594183101170	317
321	SR 560-/N , IP00, odbočná	základní sestava + 5 odbočných svorek		671 Kč	335x64x59	775		8594183101187	321
322	SR 563-25/N, IP 00, ATYP	základní sestava + 3 pojistky EZN25 + RS svorky	SR 563-25, EV 563-25	1 061 Kč	335x80x90	926		8594183101194	322
323	SR 561-CH/N, IP 00	základní sestava + 1 Jističochránič 1P+N, 30 mA		1 357 Kč	335x80x90	681		8594183101200	323
331	SR 561-SPD/N, IP 00	základní sestava + 1 pojistka RSP + SPD T2+T3		1 676 Kč	335x80x66	655		8594183101217	331
332	SR 562-SPD/N, IP 00	základní sestava + 2 pojistky RSP + SPD T2+T3		1 751 Kč	335x80x66	675		8594183101224	332
333	SR 563-SPD/N, IP 00	základní sestava + 3 pojistky RSP + SPD T2+T3		1 826 Kč	335x80x66	695		8594183101231	333

## SOUČÁSTI A DÍLY
		platnost ceníku - od 20.6.2022			ceny jsou uvedeny bez DPH
					slevy platí stejně jako v minulých letech

kat.č.	název výrobku	definice výrobku	Jednotka	Zákl. Cena	Hmotnost
				Bez DPH	Gramy
500	Držák 72, páskový	Držák rozvodnice SR 72, plech tl. 2 mm	Kus	166,00 Kč	172
501	Držák 72	Držák rozvodnice SR 72, DIN TS 35	Kus	139,00 Kč	133
502	Držák 95	Držák rozvodnice SR 95, DIN TS 35	Kus	139,00 Kč	119
503	Držák 56	Držák rozvodnice SR 56, DIN TS 35	Kus	163,00 Kč	146
504	Držák 2OP	redukční držák pro 2 poj. Odpínače	Kus	51,00 Kč	25
505	Držák 3OP	redukční držák pro 3 poj. Odpínače	Kus	59,00 Kč	30
510	ITR 72	Izolační těleso rozvodnice 72 bez příložek	Kus	132,00 Kč	212
511	ITR 95	Izolační těleso rozvodnice 95 bez příložek	Kus	144,00 Kč	154
512	ITR 56	Izolační těleso rozvodnice 56 bez příložek	Kus	166,00 Kč	195
513	ITR 72 komplet	Těleso rozvodnice s příložkami z nerezi	Kus	265,00 Kč	298
514	ITR 95 komplet	Těleso rozvodnice s příložkami z nerezi	Kus	288,00 Kč	219
515	ITR 56 komplet	Těleso rozvodnice s příložkami z nerezi	Kus	316,00 Kč	289
521	Příložka R6	Rovná příložka pro M6 (dolní), nerez	Kus	6,80 Kč	4
522	Příložka R8	Rovná příložka pro M8 (dolní), nerez	Kus	7,70 Kč	4
523	Příložka T6	Tvarová příložka pro M6 (horní), nerez	Kus	15,10 Kč	14
524	Příložka T8	Tvarová příložka pro M8 (horní), nerez	Kus	16,20 Kč	16
525	Příložka OD	Prodloužená příložka odbočná, nerez	Kus	23,00 Kč	39
526	svorka odbočná	Odbočná sestava pro 1 svorku (pól)	Pól	41,00 Kč	62
527	SVP3 příložková svorka	Sběrnicová příložka 16x14 mm (do 6 mm2)	Kus	3,40 Kč	4,5
528	SVP5 příložková svorka	Sběrnicová příložka 20x14 mm (do 10 mm2)	Kus	3,90 Kč	5,5
529	SVP7 příložková svorka	Sběrnicová příložka 27x20 mm (do 25 mm2)	Kus	4,50 Kč	10,0
531	Kryt KS 8 (SR 72, SR 48)	Kryt výzbroje SR 72, IP20	Kus	36,00 Kč	45
532	Kryt KS 6 (SR 95- SR46, SR56)	Kryt výzbroje SR 95, SR 56, IP20	Kus	42,00 Kč	44
533	Kryt KS 80 (SR 72 Odb)	Kryt výzbroje SR 72, IP20, odbočný	Kus	99,00 Kč	83
534	Kryt KS 60 (SR 95,56 Odb)	Kryt výzbroje SR 95, SR 56, IP20, odbočný	Kus	121,00 Kč	87
535	Kryt IP44 gumový, řada 72	gumová lišta se samolepkou na krytu KS8	Kus	65,00 Kč	125
536	Kryt IP44 gumový, řada 56,95	gumová lišta se samolepkou na krytu KS6	Kus	70,00 Kč	145
537	Kryt E14, 1P (IP00)	ochranný kryt pro spodek E14, 1pólový	Kus	16,00 Kč	12
538	Kryt E27, 1P (IP00)	ochranný kryt pro spodek E27, 1pólový	Kus	16,00 Kč	12
539	Kryt KP14 (IP20-43)	Kryt pojistek E14, IP20 (IP43)	Kus	23,00 Kč	19
540	Kryt KP27 (IP20-43)	Kryt pojistek E27, IP20 (IP43)	Kus	23,00 Kč	26
541	Poj. Spodek D0, E14, IP00, 1P	Pojistkový spodek E14, 1P, 2-16A	Kus	81,00 Kč	70
542	Poj. komplet E14, 1P	Spodek+hlavice+vložka E14+dotek+ KP14	Kus	159,00 Kč	105
551	Poj. spodek DII, EZN25 (E27)	Pojistkový spodek EZN25(závit E27), 1P, 2-25A	Kus	89,00 Kč	100
552	Poj. komplet EZN25	Spodek+hlavice+vložka E27+dotek+ KP27	Kus	186,00 Kč	203
553	PP E27	Papírová podložka spodku E27	Kus	2,40 Kč	1
561	řadová svorka , 4mm2	Na DIN lištu TS35, modrá, šedá, do 4mm	Kus	23,50 Kč	7
562	řadová svorka PE, 6 mm2	Na DIN lištu TS35, zelenožlutá, do64 mm	Kus	64,00 Kč	27
563	můstek PE7, IP20	můstek PE7, zelený, 7*16mm, IP20	Kus	42,00 Kč	28
564	můstek N7, IP20	můstek N7, modrý, 7*16mm, IP20	Kus	42,00 Kč	28
571	RSP komplet	Řadová svorka pojistková +pojistka 6,3 A	Kus	87,00 Kč	16
572	OP komplet	Pojistkový odpínač 1P +pojistka 10x38 gG	Kus	132,00 Kč	65
580	Z šroub (M8*12, nerez)	šroub ochranného pospojení svorkovnice	Kus	4,20 Kč	10

600	Balné	Balné u objednávky do 500 kč	celek	85,00 Kč
601	Dopravné, balík do 10kg, ČR	Doprava PPL	Kus	90,00 Kč
602	Dopravné, balík do 20kg, ČR	Doprava PPL	Kus	110,00 Kč